## InputGeom
|  |  |  | WA | WB | Speed | Ln T/RT | Shoulder | RLT
| Slip lane 1 | FALSE |  | 13.6 | 19.34 | 60 | 3 | 1 | 19.47 |  | FALSE | Slip lane 4
| WC/D | 0 | [8 empty] | 0 | WC/D
| R1 | 11.27 |  | 1 | [6 empty] | 13.64 | R4
WA | [12 empty] | WA
10.6 |  |  | 2 | [6 empty] | 4 |  |  | 11.41
WB | [12 empty] | WB
14.12 | [12 empty] | 17.46
Speed | [12 empty] | Speed
50 | [12 empty] | 60
Ln T/RT | [12 empty] | Ln T/RT
2 | [12 empty] | 3
Shoulder | [12 empty] | Shoulder
0 | [12 empty] | 1
RLT | [12 empty] | RLT
25.32 | [12 empty] | 24.25
| R2 | 13.48 |  | 3 | [6 empty] | 14.66 | R3
| WC/D | 0 | [8 empty] | 0 | WC/D
| Slip lane 2 | FALSE |  | WA | WB | Speed | Ln T/RT | Shoulder | RLT |  | FALSE | Slip lane 3
|  |  |  | 14.44 | 17.42 | 50 | 3 | 1 | 21.05
Should lane configuration code options:
0=shared RT/T; 1 = RT only; 2 = Thru only
Speed (km/h)
R = Curb radius (m)
W = Width of crossings (m)
RLT = radius for LT movement (m)
Slip lane | TRUE or FALSE
VR2
VR1
VL3
VT1
VP2
VR4
VT4
VP1
WA
WB
WA
WB
VP2
VT1
WC
VP2
VR1
VP1
WD
VR2
VP2
VL3
VT2

## InputVolume
|  |  | HV | 3 | 50 | 2 | -
|  |  |  | RT | Th | LT | Ped
|  |  |  | 52 | 931 | 106 | 16
|  |  |  | 1 | [8 empty] | HV
[11 empty] | 64 | RT | 1
|  |  | 2 | [6 empty] | 4 | 706 | Th | 47
[11 empty] | 263 | LT | 11
[11 empty] | 74 | Ped | -
HV
- | Ped | 21
5 | LT | 122
47 | Th | 890
22 | RT | 138
3
[6 empty] | 58 | 111 | 768 | 52
[6 empty] | Ped | LT | Th | RT
[5 empty] | HV | - | 10 | 33 | 6
VR2
VR1
VL3
VT1
VP2
VR4
VT4
VP1
WA
WB
WA
WB
VP2
VT1
WC
VP2
VR1
VP1
WD
VR2
VP2
VL3
VT2

## InputSignalPlan
[10 empty] | TH | LT
[7 empty] | LPI duration | 0 | Walk | 7 | 0 |  |  |  |  | Cycle duration check 1 | 140 | [5 empty] | LT Type list
[9 empty] | FDW | 26 | 0 |  |  |  |  | Cycle duration check 2 | 140 | [5 empty] | permissive
[9 empty] | Green | 52.5 | 11 | [11 empty] | protected
[9 empty] | Amber | 4.5 | 3 | [11 empty] | permissive-protected
[9 empty] | AR | 3 | 1
[9 empty] | Split | 60 | 15
|  | LPI duration | 0 |  |  |  | RTOR | LT Type | [10 empty] | Summary - Approach
[7 empty] | TRUE | permissive-protected | [10 empty] | 1-SB | 2-EB | 3-NB | 4-WB
|  |  | TH | LT |  |  | 1 - SB | [10 empty] | effective green | 59 | 48 | 57 | 54
|  | Walk | 7 | 0 | [9 empty] | RTOR |  |  |  | effective red | 81 | 92 | 83 | 86
|  | FDW | 28 | 0 |  | 2 - EB | [6 empty] | 4 - WB | TRUE |  |  |  | effective green protected LT | 14 | 11 | 12 | 17
|  | Green | 41.5 | 8 | [9 empty] | LT Type |  |  |  | walk | 7 | 7 | 7 | 7
|  | Amber | 4.5 | 3 | [9 empty] | permissive-protected |  |  |  | FDW | 26 | 28 | 26 | 28
|  | AR | 3 | 1 | [13 empty] | LPI duration | 0 | 0 | 0 | 0
|  | Split | 49 | 12 | [10 empty] | 0 | LPI duration
[5 empty] | LT Type | [9 empty] | TH | LT
[5 empty] | permissive-protected | [9 empty] | 7 | 0 | Walk
[5 empty] | RTOR | [9 empty] | 28 | 0 | FDW
[5 empty] | TRUE | [9 empty] | 47.5 | 14 | Green
[15 empty] | 4.5 | 3 | Amber
[7 empty] | 3 - NB | [7 empty] | 3 | 1 | AR
[11 empty] | permissive-protected | TRUE |  |  | 55 | 18 | Split
[11 empty] | LT Type | RTOR
[7 empty] | LPI duration | 0
[9 empty] | TH | LT
[8 empty] | Walk | 7 | 0
[8 empty] | FDW | 26 | 0
RTOR | TRUE or FALSE | [6 empty] | Green | 50.5 | 9
Effective green: green + A + AR - 1 | [7 empty] | Amber | 4.5 | 3
Walk interval: green - FDW | [7 empty] | AR | 3 | 1
[8 empty] | Split | 58 | 13
VR2
VR1
VL3
VT1
VP2
VR4
VT4
VP1
WA
WB
WA
WB
VP2
VT1
WC
VP2
VR1
VP1
WD
VR2
VP2
VL3
VT2

## SummaryInput
feature | value
width_a1 | 13.6
width_a2 | 10.6
width_a3 | 14.44
width_a4 | 11.41
width_b1 | 19.34
width_b2 | 14.12
width_b3 | 17.42
width_b4 | 17.46
width_c1 | 0
width_c2 | 0
width_c3 | 0
width_c4 | 0
width_d1 | 0
width_d2 | 0
width_d3 | 0
width_d4 | 0
volume_P1 | 16
volume_P2 | 21
volume_P3 | 58
volume_P4 | 74
volume_TH1 | 931
volume_TH2 | 890
volume_TH3 | 768
volume_TH4 | 706
volume_RT1 | 52
volume_RT2 | 138
volume_RT3 | 52
volume_RT4 | 64
volume_LT1 | 106
volume_LT2 | 122
volume_LT3 | 111
volume_LT4 | 263
postedSpeedLimit1 | 60
postedSpeedLimit2 | 50
postedSpeedLimit3 | 50
postedSpeedLimit4 | 60
rightTurnRadius1 | 11.27
rightTurnRadius2 | 13.48
rightTurnRadius3 | 14.66
rightTurnRadius4 | 13.64
leftTurnRadius1 | 19.47
leftTurnRadius2 | 25.32
leftTurnRadius3 | 21.05
leftTurnRadius4 | 24.25
slipLane1 | FALSE
slipLane2 | FALSE
slipLane3 | FALSE
slipLane4 | FALSE
shoulderType1 | 1
shoulderType2 | 0
shoulderType3 | 1
shoulderType4 | 1
RTOR1 | TRUE
RTOR2 | TRUE
RTOR3 | TRUE
RTOR4 | TRUE
leftTurnType1 | permissive-protected
leftTurnType2 | permissive-protected
leftTurnType3 | permissive-protected
leftTurnType4 | permissive-protected
laneNumber1 | 3
laneNumber2 | 2
laneNumber3 | 3
laneNumber4 | 3
leadingPedInterval1 | 0
leadingPedInterval2 | 0
leadingPedInterval3 | 0
leadingPedInterval4 | 0
effectiveRed1 | 81
effectiveRed2 | 92
effectiveRed3 | 83
effectiveRed4 | 86
effectiveGreen1 | 59
effectiveGreen2 | 48
effectiveGreen3 | 57
effectiveGreen4 | 54
walkInterval1 | 7
walkInterval2 | 7
walkInterval3 | 7
walkInterval4 | 7
flashingDontWalkInterval1 | 26
flashingDontWalkInterval2 | 28
flashingDontWalkInterval3 | 26
flashingDontWalkInterval4 | 28
effectiveGreenProtected1 | 14
effectiveGreenProtected2 | 11
effectiveGreenProtected3 | 12
effectiveGreenProtected4 | 17
pedWalkSpeed | 1
a_Frped | 0.49
b_Frped | 10645
baseSaturationFlow | 1800
cycleTime | 140